## Sheet1
id | question | A | B | C | D
0 | 不对称运行时负序电流在气隙中产生反转的旋转磁场，使转子带来了额外的损耗，造成转子温度____。 | 升高 | 降低 | 不变 | 先升高后降低
1 | 35～110kV电压等级，单母线接线，当采用软母线配普通双柱式隔离开关时，屋外敞开式配电装置应采用____。 | 单列式布置 | 双列式布置 | 中型布置 | 双层布置
2 | 变压器容量为4MVA，基准容量为200MVA，UB=UN，Us%=5.5，则其电抗标幺值为____ | 2.75 | 0.36 | 0.03 | 0.27
3 | 设有网络设备柜时，弱电间面积不宜小于____，如覆盖的信息点超过____个时，应适当增加面积。 | 5m2，100 | 5m2，200 | 20m2，100 | 20m2，200
4 | 变压器短路试验，电抗标幺值低压侧为16，折算到高压侧为____ | 16 | 1600 | 0.16 | 1.6
6 | 当风电场的并网电压为110kV及其以下时，风电场并网点电压的正、负偏差的绝对值之和不超过额定电压的____。 | 10% | 15% | 20% | 30%
7 | 风电场应结合监控系统的稳定性及通信速率综合考虑集中监控主机及数据库的配置，每个监控主机监控的环路不宜多于____个，监控的风电机组总台数不宜超过____台。 | 5，40 | 7，50 | 10，50 | 12，40
8 | 在应急电源系统中，为确保对特别重要负荷的供电，____将其他负荷接入应急供电系统。 | 严禁 | 可以 | 必须 | 允许
9 | 风电场35kV集电线路或电缆单相接地电容电流大于____，应在变电站装设消弧线圈。 | 7A | 10A | 15A | 30A
10 | 变电所的3～20kY屋外支柱绝缘子和穿墙套管可采用____电压的产品。 | 同级 | 高一级 | 高二级 | 高三级
11 | 不带隔离变压器型逆变器的转换效率最大值应不低于____，带隔离变压器型逆变器装换效率最大值应不低于____。 | 96%、95% | 97%、94% | 98%、95% | 96% 、94%
12 | 某变压器变为110±2×2.5%/11kV，分接头实际接于-2.5%档，其额定变比为____ | 110/10 | 110/11 | 110(1-2.5%)/11 | 110(1+2.5%)/11
13 | 当电流互感器用于测量时，其一次额定电流应尽量选择得比回路中正常工作电流大____左右，以保证测量仪表的最佳工作。 | 1月2日 | 1月3日 | 1月4日 | 1月5日
16 | 一级负荷的自备应急电源在允许中断供电时间为____以上时，可选用快速自启动柴油发电机组。 | 15s | 20s | 25s | 30s
17 | 对于无远距离供电的电缆线路，电缆芯线上的纵电动势允许值为____(UDtl为电缆直流试验电压，UAt为电缆交流试验电压)。 | 0.6UDtl，0.85UAt | 0.85UDtl，0.6UAt | 0.85UDtl，0.85UAt | 0.6UDit，0.6UAt
18 | 330kV送电线路通过果树、经济作物林或城市灌木林不应砍伐出通道，其跨越最小垂直距离不应小于____。 | 3.5m | 3.0m | 4.0m | 4.5m
19 | 在220kV长距离输电线路通道上，加装串联补偿电容器的作用是____。 | 提高线路的自然输送功率 | 提高系统电压稳定水平 | 提高系统暂态稳定水平 | 抑制系统的同步谐振
21 | 与架空线路相联结的长度超过____的电缆，应在其两端装设阀式避雷器或保护间隙。 | 20m | 35m | 40m | 50m
23 | 变电站内装设的容性无功补偿容量一般应为变压器容量的____。 | 5%～10% | 10%～15% | 20%～30% | 30%～40%
24 | 某台三相四极的感应电动机运行在额定状态，nN=1450r/min，转子电阻实际值R2=0.1Ω．在负载转矩不变的情况下，当转子串入1.5Ω的电阻后，电机的转速为____ | 708r/min | 798.6r/min | 820.5r/min | 1020.5r/min
25 | 电力系统没计中，系统的事故备用容量不得低于系统最大发电负荷的____。 | 2%～5% | 8%～10% | 8%～10%，且不少于最大一台单机容量 | 15%
26 | 高压断路器额定开断电流是指断路器的____ | 最大负荷电流 | 故障点三相短路最大瞬时电流值 | 最大有效值 | 故障点三相短路非周期分量
27 | YNy接线的双绕组变压器的零序互感阻抗为有限值，则其结构为____ | 三相四柱式变压器 | 三个单相的组式变压器 | 外壳式变压器 | 三相三柱式变压器
28 | 绕线转子异步电动机转子回路中串入频敏变阻器时，下列在反接制动过程中特性的描述中，不正确的是____。 | 当电动机反接时，频敏变阻器的等效阻抗最小 | 频敏变阻器适用于反接制动和需要频繁正转、反转工作的机械 | 在反接制动的过程中，频敏变阻器的等效阻抗始终随转子电流频率的减小而减小 | 在反接制动的过程中，频敏变阻器使电动机在反接过程中转矩亦接近恒定
29 | 球形电容器的内半径R1=5cm，外半径R2=10cm．若介质的电导率γ=10-10S/m，则该球形电容器的漏电导为____ | 2×10-10S | 1.5×10-10S | 1.26×10-10S | 1.0×10-10S
30 | 对于10kV供电的用户的变电所的主线多采用____接线方式供电． | 双母线 | 线路变压器组双母线 | 单母线 | 桥式
31 | 并联同步发电机机端发生三相短路时，短路电流中包含的分量为____ | 基频周期分量、非周期分量、倍频分量 | 基频周期分量、非周期分量 | 基频周期分量、倍频分量 | 非周期分量、倍频分量
32 | 某500kV直流架空送电线路下方地面最大离子电流密度不应超过____。 | 80nA/m2 | 90nA/m2 | 100nA/m2 | 120nA/m2
33 | 网络的输电容量必须满足各种正常运行方式并兼顾事故运行方式的需要。事故运行方式是在正常运行方式的基础上，综合考虑线路、变压器等设备的____故障。 | 双重 | 单一 | 多重 | 重复
34 | 对电力系统故障期间没有脱网的光伏电站，其有功功率在故障清除后应快速恢复，自故障清除时刻开始，以至少每秒____的功率变化率恢复至正常发电状态。 | 15%额定功率 | 20%额定功率 | 25%额定功率 | 30%额定功率
35 | 内部过电压一般可达____，可以依靠绝缘配合而得到解决． | 108V | 0.5kV | 10kV | 系统正常运行时额定电压的3～3.5倍
37 | 一般室内电话电缆宜采用带色谱和铝塑综合护套结构的HYA系列____直径全塑电话电缆。 | 0.9mm | 0.5mm | 0.4mm | 0.3mm
38 | 连接在电力系统上的一切用电设备所消耗功率称为电力系统的____ | 发电负荷 | 线路损失负荷 | 用电负荷 | 综合负荷
39 | 连接建筑组合灯具时，回路电流不宜超过25A，所接光源数不宜超过____个。 | 60 | 30 | 40 | 20
40 | 若电路中L=4H，C=25pF时恰好有XL=XC，则此时频率f为____ | 15.92kHZ | 16kHz | 24kHz | 36kHz
42 | 输电线路停电的操作步骤是____ | 首先拉开断路器，再拉开线路隔离开关，最后拉开母线隔离开关 | 首先拉开断路器，再拉开母线隔离开关，最后拉开线路隔离开关 | 首先拉开线路隔离开关，再拉开母线隔离开关，最后拉开断路器 | 首先拉开母线隔离开关，再拉开线路隔离开关，最后拉开断路器
44 | 直埋敷设于非冻土地区时，电缆外皮至地下构筑物基础，不得小于____。 | 0.2m | 0.5m | 0.3m | 1m
45 | 变电所的型式应根据____的分布情况和周围环境情况确定。 | 工厂 | 用电负荷 | 发电厂 | 居民区
47 | 一类高层建筑的消防控制室、消防水泵、消防电梯、防烟排烟设施、火灾自动报警、自动灭火系统、应急照明、疏散指示标志等消防用电，应按____要求供电。 | 一级负荷 | 一级负荷中特别重要的负荷 | 二级负荷 | 三级负荷
48 | 500kV送电线路在跨越电力线时，下列说法正确的是____。 | 跨越电力线杆和跨越电力线档距中央的间隙要求一样 | 跨越电力线杆顶的间隙要大于跨越电力线档距中央的间隙 | 跨越电力线杆顶的间隙要小于跨越电力线档距中央的间隙 | 跨越有地线电力线的间隙要小于跨越无地线电力线的间隙
50 | 在正常工作条件下，电击防护中利用遮拦和外护物的完全防护，要求人能触及到的各种电压等级的导体或导电部分的距离必须大于____范围。 | 防护 | 可靠 | 伸臂 | 身高
51 | 在等电位联结的分类中，将导电部分间用导体直接连通，使其电位相等或接近的方法称为____。 | 总等电位联结 | 局部等电位联结 | 辅助等电位联结 | 分等电位联结
54 | 电动机频繁启动时，配电母线上的电压不宜低于额定电压的____。 | 60% | 70% | 80% | 90%
55 | 风电场机组升压变压器，对于容量在____及以上油浸式变压器，宜装设瓦斯保护，轻瓦斯动作于发信，重瓦斯动作于跳闸。 | 0.5MVA | 0.8MVA | 1MVA | 1.5MVA
57 | ____静电电容器出线回路，应测量三相交流电流。 | 3～10kV | 3～6kV | 4～8kV | 4～12kV
62 | 小型光伏发电站输出有功功率大于其额定功率的50%时，功率因数不应小于____。 | 0.95(超前或滞后) | 0.95 | 0.9 | 0.98(超前或滞后)
63 | 关于电力系统的无功平衡和补偿问题，以下____是错误的。 | 500kV电网的线路充电功率，应通过装设低压并联电抗器予以全部补偿 | 规划电网动态无功备用容量时，应计及发电机失磁带来的无功缺额 | 变电站无功补偿设备首选静态无功补偿装置或调相机 | 发电机应装设自动励磁装置并投入运行
64 | 风电场应当在并网运行后____个月内向电网调度部门提供有关风电场运行特性的测试报告。 | 1 | 3 | 6 | 12
66 | 某220kV送电线路导线采用双分裂导线，导线的直径为21.6mm，档距为180m，采用半档防振法，下列有关防振锤数量与位置正确的说法是____。 | 每档两端各安装一个防振锤 | 每档仅一端安装一个防振锤 | 每档仅最大弧垂处安装一个防振锤 | 每档仅一端和最大弧垂处各安装一个防振锤
67 | 某地区220kV电网的最大有功负荷1250MW，电网最大自然无功负荷系数为1.25kvar/kW，本网发电机的无功功率为800Mvar，主网和邻网输入的无功功率为80Mvar，线路和电缆的充电功率为100Mvar。该电网需补偿的容性无功补偿设备总容量及补偿度分别为____。 | 817Mvar，65% | 600Mvar，48% | 800Mvar，64% | 1500Mvar，120%
68 | 当光伏发电系统额定电流与并网点的三相短路电流之比高于____时，应进行无功补偿和电能质量专题研究。 | 5% | 10% | 15% | 20%
69 | 目前我国的电力网络的额定电压主要有____ | 3.15kV，6.3kV，10.5kV，35kV，110kV，220kV，500kV | 3.15kV，6.3kV，10.5kV，35kV，116kV，300kV，500kV | 3kV，6kV，10kV，35kV，110kV，220kV，500kV | 3kV，6kV，10kV，37kV，110kV，220kV，300kV
70 | 金属卤化物灯、高压钠灯、荧光高压汞灯用普通电感镇流器时加____。 | 14%～16% | 14%～26% | 12%～16% | 12%～26%
72 | 对一级负荷，多由____独立电源供电，以保证供电的连续性。 | 1个 | 2个 | 3个 | 4个
73 | 山区输电线路的基本风速，如无可靠资料，应按附近平原地区的统计值提高____。 | 5% | 10% | 15% | 20%
75 | 下列输电线路对电信线路的影响及防护基本术语中，____是正确的。 | 磁影响：由输电线路和大地中的电流通过电容耦合对电信线路产生的影响 | 电影响：由输电线路的电压通过电感耦合对电信线路产生的影响 | 磁感应纵电动势：输电线路和大地中的电流由感性耦合在电信线路上任意两点间感应的电位差 | 磁感应对地电压：输电线路和大地中的电流在电信线路上任意两点间感应的电位差
76 | 110kV电器户外晴天无线电干扰电压不应大于____。 | 500μV | 1000μV | 2000μV | 2500μV
77 | 一台他励直流电动机的数据为：PN=12kW，UN=220V，nN=1340r/min，IN=62A，电枢回路电阻Ra=0.25Ω，电机以额定运行状态吊起重物后，采用能耗制动方法停车．若要求起始制动转矩为2TN，则在电枢电路中应串入____电阻． | 1.65Ω | 1.4Ω | 1.24Ω | 1.12Ω
79 | 光伏电站动态无功响应时间为____。 | ≤5ms | ≤10ms | ≤20ms | ≤30ms
80 | 同一配电室内并列的两段母线，当任一段母线有____负荷时，母线分段处应放防火隔段措施。 | 一级 | 二级 | 三级 | 特级
81 | 某台他励直流电动机的数据为：PN=17kW，UN=220V，nN=3000r/min，IN=90A，电枢回路电阻Ra=0.15Ω，励磁回路电阻Rf=182Ω，该电动机的额定输出转矩为____ | 62.26N·m | 58.63N·m | 54.12N·m | 51.09N·m
82 | 水、火电联合运行电力系统，一般选择____代表设计水文年来进行电力电量平衡。 | 特枯水年和设计平水年 | 设计枯水年和设计丰水年 | 设计枯水年和设计平水年 | 特枯水年和设计丰水年
85 | 干线子系统对数据应用可采用光缆、超五类或六类对绞电缆，电缆的长度不应超过____。 | 60m | 80m | 90m | 110m
86 | 光伏发电站短期功率预测应能预测次日零时起至未来____的光伏发电站输出功率，时间分辨率为____。 | 48h，5min | 72h，15min | 72h，10min | 4811，15min
87 | 弱电机房各个机房宜采用联合接地方式，接地电阻值应小于____。 | 1Ω | 3Ω | 5Ω | 7Ω
88 | 当光伏发电系统并网点电压在____标称电压之间时，光伏发电系统应能正常运行。 | 90%～110% | 95%～110% | 90%～105% | 95%～105%
89 | 逆变器启动运行时，输出功率从启动至额定值的变化速率可根据电网的具体情况进行设定且最大不超过____kW/s，或者逆变器输出电流从启动至额定值的过程中电流最大值不超过逆变器额定值的110%。 | 30 | 50 | 55 | 20
90 | 当导线温度为400C，同级电压线路相互交叉或与较低电压线路通信线路交叉时，系统标称电压3～10kV，两交叉线路导线间的垂直距离不得小于____。 | 1m | 2m | 3m | 4m
91 | 可防止故障电流从人或家畜的身体通过的防护为____。 | 无防护 | 距离防护 | 直接接触防护 | 间接接触防护
92 | 风电场单回集电线路输送容量不宜超过____。 | 15MW | 20MW | 25MW | 30MW
95 | 水电比重大的电力系统进行电力电量平衡时，应对____进行电力平衡，对____进行电量平衡。 | 枯水年，平水年 | 特枯水年，平水年 | 枯水年，丰水年 | 特枯水年，丰水年
96 | 风电场接入主变压器、母线保护的电流互感器变比差不宜大于____。 | 2倍 | 3倍 | 4倍 | 5倍
97 | 音乐扩声时，功放设备平均声压级计算的电功率的储备量一般要求为____以上。 | 3倍 | 2.5倍 | 8倍 | 10倍
100 | 风电机组升压变压器距风机塔筒中心距离宜为____。 | 10m～15m | 15m～20m | 20m～25m | 25m～30m
103 | 采用变频调速后，启动电流小，低压电动机功率可扩展至800～1000kW，500kW以下用____的电动机和变频器。 | 110V | 220V | 380V | 400V
105 | 高压熔断器熔管的额定电流应____熔体的额定电流。 | 不小于 | 不大于 | 等于 | 约等于
106 | 高层主体建筑内____设置装有可燃油的电气设备的变配电所。 | 不宜 | 宜 | 不可 | 必须
107 | 对范围I，110kV开断架空线路空载线路分闸过电压不超过3p．u．，开断电缆线路可能超过____。 | 3p．u． | 4p．u． | 5p．u． | 6p．u．
108 | 某企业电网系统最大发电机负荷为26900MW，最大发电机组为660MW，系统总备用容量和事故备用容量应为____。 | 4035MW，660MW | 5380MW，660MW | 5380MW，2152MW | 4035MW，2152MW
109 | 10kV及以下三相供电电压允许偏差为标称系统电压的____。 | ±5% | ±10% | ±15% | ±20%
110 | 尖峰电流是指单台或多台用电设备持续时间为____的最大负荷电流。 | 1s | 2s | 3s | 4s
111 | 500kV输电线路跨越通航河流，导线至五年一遇洪水位/最高航行水位的最高船桅顶的最小距离为____。 | 6/3m | 7/4m | 8/5m | 9.5/6m
112 | 配电范围不大、总用电负荷也不大的企业，配电电压一般采用____。 | 10kY | 30kY | 50kV | 70kV
113 | 当风电场的并网电压为220kV及其以上时，正常运行时风电场并网点电压的允许偏差为额定电压的____。 | -10%～+10% | -5%～+5% | -5%～+10% | -3%～+7%
115 | 光伏发电系统母线____专用母线保护，发生故障时可由母线有源连接元件的保护切除故障。 | 宜设置 | 应设置 | 可不设 | 不应设置
116 | 企业变电所的中央事故与预告信号一般采用____的信号装置。 | 事故音响 | 闪光装置 | 重复动作 | 信号继电器
117 | 风力发电机组每次频率低于49.5Hz时，要求机组能____。 | 连续运行 | 逐步退出运行 | 根据电网调度部门的指令限功率运行 | 至少运行10min
118 | 一台汽轮发电机并于无穷大电网，其额定容量为SN=31.25MVA，UN=10.5kV，cosφN=0.85(滞后)，XC=7Ω，Y接法．发电机额定运行时的过载能力kM=1.8，则其空载电动势E0为(定子电阻忽略不计)____ | 18.4kV | 16.6kV | 14.8kV | 10.625kV
120 | 下列关于电力变压器的励磁电抗的说法中错误的是____ | 不管电力变压器的类型和绕组接线方式如何，其正序励磁电抗和负序励磁电抗都可以视为无限大 | 不管电力变压器的类型和绕组接线方式如何，其零序励磁电抗都可以视为无限大 | 对于三相组式变压器，其正序励磁电抗、负序励磁电抗和零序励磁电抗都可以视为无限大 | 当三相变压器包含有三角形接线绕组时，不管变压器的类型如何，其零序励磁电抗都可以视为无限大
121 | 在晶闸管换相期间，由于换相造成的电源电压换相“缺口”应不大于该瞬间电源电压的____。 | 20% | 30% | 40% | 50%
122 | 电力系统电压稳定的判据是____。 | dP/dδ＞0或dQ/dU＜0，且满足相应的稳定储备系数 | 电网遭受每一次大扰动后，机组之间功角在经过第一或第二个振荡周期不失步，作同步的衰减振荡，系统中枢点电压逐渐恢复 | 系统在受到小的或大的扰动后，在动态摇摆过程中发电机相对功角和输电线路功率呈衰减振荡状态，电压和频率能恢复到允许的时间范围内 | 母线电压下降，平均值持续低压限定值
123 | 中性点不直接接地的输电线路发生一相接地短路故障时，其危险影响计算应符合以下____项规定。 | 因故障电流极小，不计危险影响 | 应计算输电线路在对地绝缘的电信线上因容性耦合引起人体电流产生的危险影响 | 应计算电信线路的磁危险影响 | 应计算电信线路上磁感应人体电流产生的危险影响
124 | 架空送电线路的导、地线是否需要采取防振措施主要与下列____有关。 | 最大风速 | 最低温度 | 覆冰 | 平均运行张力
125 | 变电站中，电容器装置内串联电抗器的布置和安装设计要求，以下不正确的是____。 | 污秽较重的工矿企业采用普通电抗器时，应布置在屋内。户内油浸式铁心串联电抗器，其油量超过100kg的应单独设防爆间和储油设施 | 干式空心串联电抗器的安装布置，宜采用分相布置的水平排列或三角形排列 | 户内干式空心串联电抗器布置时，应避开电气二次弱电设备，以防电磁干扰 | 干式空心串联电抗器宜采用三相叠装式，可以缩小安装场地
126 | 某500kV直接接地系统输电线路对线一地电报回路的干扰影响，下列说法不正确的是____。 | 应考虑输电线路基波电流的感应影响 | 应考虑输电线路基波电压的感应影响 | 应按输电线路正常运行状态计算 | 应考虑输电线路谐波电流、电压的感应影响
127 | 相对地110kV(直接接地系统)在选择配电装置及电气绝缘水平时，计算用操作过电压水平应为____。 | 3 | 4 | 5 | 6
129 | 某220kV变电站设有一组单星形接线，串联了电抗率为12%电抗器的35kV电容器组，电容器组每组单联段数为3，此电容器组中的电容器额定电压应选为____。 | 4kV | 5kV | 6kV | 10kV
130 | 电动机反馈对短路冲击电流的影响，仅当短路点附近所接用电动机额定电流之和大于短路电流的____时才考虑。 | 5% | 2% | 1% | 0.50%
131 | 220/330/500kV输电线路跨越弱电线路及电力线路时，其最小垂直距离为____。 | 3.5/4.5/8m | 4/5/8.5m | 4.5/5.5/9m | 5/6/9.5m
133 | 某台三相4极感应电动机从电源吸收的功率为6kW，定子铜耗为PCu1=400W，铁耗PFe=150W，转子铜耗PCu2=200W，机械损耗为Pmec=50W，附加损耗为Pad=30W．则该电机的效率是____ | 0.928 | 0.887 | 0.875 | 0.862
135 | 某地区电网当年用电量为350亿kwh，年最大负荷利用率为72%，该电网年最大负荷和年最大负荷利小时数分别为____。 | 4549MW，6307h | 5549MW，6307h | 5549MW，6207h | 6549MW，6207h
138 | 低压并联电容器装置的安装地点和装设容量应根据分散补偿、就地平衡原则设置，应保证____。 | 不向电网倒送无功 | 仅向电网倒送少量无功 | 向电网倒送无功不超过限值 | 与电网没有无功交换
142 | 某城市电网年用电量为1530亿kWh，最大负荷利用小时数为6100h，该电网年最大负荷为____。 | 2508×104kW | 250.8×104kW | 25080×104kW | 250.8×104kW
143 | 逆变器输出电流或输出功率的偏差应在标称的额定输出的____以内。 | 5% | 10% | 7.50% | 15%
144 | 当公共电网电压处于正常范围内时，通过110(66)kV电压等级接入电网的光伏发电站应能够控制光伏发电站并网点电压在标称电压的____范围内。 | 95%～105% | 97%～107% | 100%～105% | 100%～110%
146 | 风电场在选择电气设备时，____参考地区电网其他升压站、变电站的电气设备型号和厂商。 | 应 | 宜 | 可以 | 不能
147 | 风力发电场的变压器组及箱式变压器组存在雷电侵入波过电压以及操作过电压，应装设____进行保护。 | 避雷器 | 集中接地装置 | 直击雷过电压保护装置 | 雷击侵入波过电压保护装置
148 | 对于在沿海或风沙大的光伏发电站，当光伏方阵内就地升压变压器采用户外布置时，沿海防护等级应达到____，风沙大的光伏发电站防护等级应达到____。 | IP42，IP53 | IP65，IP54 | IP55，IP55 | IP64，IP64
149 | 沿开关柜的整个长度延伸方向应设有专用的接地导体，专用接地导体所承受的动稳定、热稳定电流应为额定短路开断电流的____。 | 83.60% | 83.90% | 86.60% | 88.90%
150 | 电量变送器应配用不低于精度为____级的电流互感器。 | 0.5 | 1 | 1.5 | 2
152 | 某500kV架空线路的潜供电流为15A，采用经验公式计算的无电流间歇时间应为____。 | 0.63s | 0.73s | 1.0s | 1.13s
154 | 机械储能电机型不间断供电装置，用于允许停电时间为毫秒级，需要驱动电动机且启动电流冲击负荷____的特别重要负荷。 | 较大 | 较小 | 非常大 | 非常小
155 | 1000kV线路并联电抗器装设中性点小电抗器的作用是____。 | 限制工频谐振过电压和潜供电流 | 限制操作过电压 | 限制合闸过电压 | 限制雷电过电压
157 | 变压器的电抗参数XT，主要取决于实验数据____ | ΔP0 | ΔPk | Uk% | I0%
158 | 风电场35kV及以下电压等级的配电装置宜采用金属封闭开关设备，海拔超过____时，宜采用SF6充气式开关柜或敞开式配电装置。 | 2500m | 3000m | 3500m | 4000m
160 | 弱电间内各设备箱应明装，箱体安装高度宜为____。 | 1～1.5m | 1.2～1.5m | 1～2.5m | 1.2～2.5m
161 | 光伏发电系统向公共连接点注入的直流电流分量不应超过其交流额定值的____%。 | 5 | 0.5 | 10 | 0.1
162 | 高频开关型充电装置多数采用与蓄电池____的配置方式。 | 一对一 | 一对一 | 一对三 | 二对一
163 | 屋顶上永久性金属物宜作为接闪器，但其各部件之间均应连成电气通路钢管、钢罐的壁厚不小于____。 | 1.5mm | 2.5mm | 4mm | 6mm
165 | 衡量电能质量的指标包括____ | 电压的大小 | 电压的大小和波形质量 | 电压大小、电流大小 | 电压大小、波形质量、频率
166 | 某架空送电线路给定离地10m高时的基准设计风速V=27m/s，求离地面20m高时的基准风压为____。 | 0.568kN/m2 | 0.462kN/m2 | 0.712kN/m2 | 0.498kN/m2
167 | 1级的有功电能表、1级的专用电能计量仪表、2级计费用的有功电能表及2级的无功电能表，应配用____级精度的互感器。 | 不低于0.5 | 不低于1 | 不低于1.5 | 不低于2
168 | 空间一静止点电荷q=1μC，受到的静电场力f=10-6(ex+4ey+8ez)N，该点电荷所在处的电场强度为____ | 13V/m | 11V/m | 9V/m | 10V/m
170 | 电力系统承受扰动能力的三级安全稳定标准不包括____。 | 保持稳定运行，但允许损失部分负荷或部分电源 | 保持稳定运行和电网的正常供电 | 在任何情况下，都必须维持系统结构的完整，不允许系统解列 | 当系统不能保持稳定运行时，须防止系统崩溃
172 | 按电能质量标准要求，对于基准短路容量为300MVA的35kV系统，注入公共连接点的5次谐波电流最大允许值为____。 | 8A | 10A | 14.4A | 15A
173 | 三相五柱式电压互感器的二次侧辅助绕组接成开口三角形接线，其作用是监测系统的____ | 相电压 | 线电压 | 零序电压 | 相电压和线电压
174 | 同步电机的____与感应电动机的励磁电抗相对应． | 漏电抗 | 电枢反应电抗 | 同步电抗 | 漏电抗与同步电抗之和
178 | 中性点直接接地系统中，零序电流的分布与____有关． | 线路零序阻抗 | 线路正序阻抗与零序阻抗之比值 | 线路零序阻抗和变压器零序阻抗 | 系统中变压器中性点接地的数目
179 | 输电线路的基本设计风速，500kV线路不应低于____。 | 27m/s | 30m/s | 35m/s | 40m/s
180 | 如果要求在检修任一引出线的母线隔离开关时，不影响其他支路供电，则可采用____ | 内桥接线 | 单母线带旁路接线 | 双母线接线 | 单母线分段接线
182 | 某工厂的负载是1200kW，cosφ=0.65(滞后)．为扩大生产，添置了一台同步电机，额定数据为：PN=500kW，cosφN=0.8(超前)，ηN=85%．当同步电动机额定运行时，全厂的功率因数为____ | 0.856 | 0.87 | 0.867 | 0.881
183 | 电力系统中，110kV三相供电线路的允许偏差为____。 | ±10% | ±7% | ±5% | -10%～+70%
187 | 普通高压电器型号后带“TA”字样，代表高压电器可以应用在长期处于低湿度、年最高温度超过45℃的____地区。 | 干热 | 湿热 | 温带 | 亚热带
188 | 电力系统中，500kV并联电抗器的容量和台数选择，下列因素____是可不考虑的。 | 限制工频过电压 | 限制潜供电流 | 限制短路电流 | 无功平衡
189 | 一级负荷____由两个电源供电，当一个电源发生故障时，另一个电源不应同时受到损坏。 | 应 | 宜 | 严禁 | 不应
195 | 风电场10kV集电线路或电缆单相接地电容电流大于____，应在变电站装设消弧线圈。 | 7A | 10A | 15A | 30A
196 | 某500kV输电线路采用酒杯塔架设，相导线水平等距排布，间距8m，则相导线的几何均距为____。 | 9.6m | 9.8m | 10.1m | 10.5m
199 | 甲等剧院调光用电子计算机系统为____。 | 二级负荷中特别重要负荷 | 二级负荷 | 一级负荷 | 一级负荷中特别重要负荷
200 | 电力电缆6～10kY交联聚乙烯桥架方式电缆支架层间垂直距离的允许最小值应为____。 | 200mm | 300mm | 400mm | 500mm
202 | 当避雷器用于限制并联电容器装置操作过电压保护时，应选用____。 | 无间隙金属氧化物避雷器 | 旋转电机磁吹阀式避雷器 | 阀式避雷器 | 碳化硅阀式避雷器
205 | 根据受电端至用电设备的变压级数，变压器三次变压总线损率不得超过____。 | 5% | 7% | 9% | 11%
208 | 风电场对于小接地电流的35kV系统，无地线的架空集电线路杆塔在居民区宜接地，其接地电阻不宜超过____。 | 10Ω | 15Ω | 20Ω | 30Ω
209 | 太阳电池组件以额定电流通过控制器对蓄电池充电时，太阳电池组件输出端与控制器输入端的线路压降应不大于蓄电池额定电压的____。 | 1% | 2% | 3% | 5%
211 | 中性点直接接地系统的输电线路的干扰计算应符合以下____规定。 | 对受多条输电线干扰影响的电信线，应按平方和计算多条输电线的合成干扰影响 | 对受多条输电线干扰影响的电信线，应按平方根计算多条输电线的合成干扰影响 | 对音频双线电话的干扰影响应按输电线路正常运行状态计算，应考虑输电线路基波电流、电压的感应影响 | 对线一地电报回路的干扰影响应按输电线路正常运行状态计算，应考虑输电线路基波电流、电压的感应影响
212 | 变电所所址的选择标高宜在____年一遇的水位之上，否则所区应有可靠的防洪措施或与地区(工业企业)的防洪标准相一致，但仍应高于内涝水位。 | 10 | 20 | 30 | 50
213 | 铜或镀锌钢等电位联结带的截面不应小于____。 | 30mm2 | 50mm2 | 80mm2 | 100mm2
217 | 反应阈由人体与电极接触的面积、接触的状态(干、湿、压力、温度)以及个人的生理特点等因素决定，反应阈的通用值为____。 | 0.5mA | 1mA | 1.5mA | 2mA
218 | 照明变压器、照明与动力共用的变压器以及照明负荷占____及以上的动力照明混合供电的3kV以下的线路，应测量三相交流电流s。 | 10% | 15% | 20% | 25%
219 | 相同长度的分裂导线的等值电抗X'与单导线的等值电抗X的关系是____ | X'=X | X'＞X | X'＜X | X'≤X
220 | 单台电容器至母线或熔断器的联结线应采用软导线，其长期允许电流不应小于单台电容器额定电流的____。 | 1倍 | 1.5倍 | 2倍 | 2.5倍
221 | 架空输电线路的电抗与导线之间几何平均距离的关系为____ | 几何平均距离越大，电抗越大 | 几何平均距离越大，电抗越小 | 输电线路的电抗与几何平均距离无关 | 改变导线之间的几何平均距离可以明显改变线路的电抗
222 | 一般室内电话线宜采用HPV____塑料绝缘线。 | 2mm×0.1mm | 2mm×0.3mm | 2mm×0.5mm | 2mm×0.7mm
223 | 电容器内部故障及其引出的短路，宜对每台电容器分别装设专用的熔断器。熔丝的额定电流可为电容器额定电流的____。 | 1.5～2倍 | 1.5～1.8倍 | 1.2～2倍 | 1.4～2倍
224 | 风力发电机组按照矩阵布置，行必须垂直风能主导方向，同行风力发电机组之间距离不小于____，行与行之间距离不小于____，各列风力发电机组之间交错布置。 | 2D，4D | 3D，6D | 3D，5D | 2D，5D
225 | 某电厂采用2回500kV线路接入电网，每回线路长度为70km，均采用4×[GJ-500导线(充电功率1.18Mvar/km)，如在电厂母线上安装高压并联电抗器对线路充电功率进行补偿，则高压并联电抗器的额定容量(以550kV为基准)宜选为____。 | 120Mvar | 150Mvar | 160Mvar | 180Mvar
226 | 供电电压偏差的限值为____。 | 35kV及以上供电电压正、负偏差绝对值之和不超过标称电压的10% | 20kV及以下三相供电电压偏差为标称电压的士7% | 220V单相供电电压偏差为标称电压的+7%，-10% | 110kV及以下供电电压偏差为标称电压的+7%，-3%
227 | ____及以下电力线路合闸和重合闸过电压，通常无需采取限制措施。 | 110kV | 220kV | 360kV | 420kV
228 | 以下措施____可提高电力系统的静态稳定水平。 | 发电机快速强行励磁 | 自动重合闸 | 将电网主网架由220kV升至500kV | 快速关汽门
230 | 架空送电线路对电信线路干扰影响中，县电话局至县以上电话局的电话回路，音频双线路电话回路的噪声设计电动势允许值为____。 | 12mV | 10mV | 15mV | 4.5mV
231 | 火灾自动报警系统保护对象分级为____的建筑物(除住宅外)的配电线路，宜设置防火剩余电流动作报警系统。 | 四级 | 二级 | 一级 | 三级
232 | 箱式变压器组距离风力发电机组不应小于____。 | 20m | 15m | 10m | 8m
233 | 进行电力系统的电力电量平衡时，系统的总备用容量应为系统最大发电负荷的____。 | 8%～10% | 15%～20% | 8%～15% | 20%～25%
234 | 通过110kV电压等级接入电网的光伏发电站，其升压站的主变压器应采用____。 | 油浸式变压器 | 无励磁调压变压器 | 有载调压变压器 | 自然油循环风冷变压器
236 | 普通电抗器的额定电流选择应____。 | 按回路最大工作电流选择 | 按回路最大工作电流1.1倍选择 | 按回路最小工作电流选择 | 按回路最小工作电流1.1倍选择
238 | IT系统的配电线路中，当发生第一次接地故障时，应由绝缘监视器发出灯光信号，其动作电流应符合____要求。 | RAId大于50V | RAId小于等于50V | RAId大于80V | RAId小于等于80V
239 | 选择主变压器容量时，考虑到风力发电场负荷率较低的实际情况，及风力发电机组的功率因数在1左右，可以选择____风电场发电容量的主变压器。 | 等于 | 大于 | 小于 | 不小于
240 | 当电动机的励磁电流改变时，对同步电动机的定子电流和功率因数有影响，____电动机的输出功率和转速。 | 提高 | 降低 | 并不改变 | 先提高后降低
241 | 每栋高层建筑内必须设置一个电话专用交换间，其面积不宜小于____。 | 6m2 | 7m2 | 8m2 | 9m2
242 | 受电设备外露可导电部位的接地与电源系统接地各自独立的情况，应采用____。 | 单芯电缆 | 二芯电缆 | 三芯电缆 | 四芯电缆
243 | 下列场所中，____应按二级负荷要求供电。 | 大型金融中心(银行)防盗报警系统 | 中型百货商店(场)营业厅照明 | 大型百货商店(场)经营管理用电子计算机系统 | 重要图书馆(藏书上百万册)检索用电子计算机
245 | 某电网需建设一回300km的1000kV线路，下列情况____必须装设线路并联高压电抗器。 | 经计算线路工频过电压水平为：线路断路器的变电站侧1.2p.u.，线路断路器的线路侧1.3p.u. | 需补偿1000kV线路充电功率 | 需限制变电站1000kV母线短路电流 | 经计算线路潜供电流不能满足单相自动重合闸的要求
246 | 如果纵电动势和对地电压超过规定的容许值时，可考虑采取经济有效的保护措施，使之不超过容许值，以保证人身和设备的安全。在电信线路方面，下列____项不是危险影响经济有效的防护措施。 | 加大电信线路和输电线路之间的距离，迁移电信线路 | 音频改载波 | 明线改电缆 | 加装放电器
247 | 负荷率0.8，cosφ=0.9，变压器高压侧为恒定额定电压时，低压侧线路允许电压损失计算值为____。 | 5.50% | 7.50% | 9.50% | 10%
248 | 电网的电容电流，应包括有电气联结的所有架空线路、电缆线路、发电机、变压器以及母线和电器的电容电流，并应考虑电网____。 | 1～5年的发展 | 5～10年的发展 | 5～20年的发展 | 10～20年的发展
249 | 为了防止三绕组自耦变压器在高压侧电网发生单相接地故障时，____出现过电压，所以自耦变压器的中性点必须接地． | 高压侧 | 中压侧 | 低压侧 | 高、中、低压侧
251 | 低电阻接地系统的配电电气装置，其保护接地的接地电阻应符合____的要求。 | A | B | C | D
253 | 照明配电系统中三相配电干线的各相负荷宜分配平衡，最小相负荷不宜小于其____。 | 65% | 75% | 85% | 95%
256 | 重复接地的接地电阻要求阻值小于____ | 0.5Ω | 4Ω | 10Ω | 55Ω
257 | 关于更换变压器的回收年限，一般考虑当计算的回收年限小于5年时，变压器____更新为宜。 | 严禁 | 应立即 | 不可 | 不应
261 | 装有2台及以上变压器的变电所，当其中1台变压器断开时，其余变压器的容量应能____。 | 满足一级负荷用电 | 满足二级负荷用电 | 满足三级负荷用电 | 满足一级、二级负荷用电
262 | 光伏发电站的无功和电压考核点为____。 | 接入系统点 | 光伏并网逆变器交流侧 | 光伏电站并网点 | 无功补偿装置
263 | 若基本风速折算到导线平均高度处的风速为28m/s，则操作过电压下风速应取____。 | 14m/s | 15m/s | 16m/s | 17m/s
265 | 风电场正常照明电源直接引自厂用电400V配电系统，应急照明电源采用应急电源(EPS)和交流不间断电源(UPS)，EPS备用电源应采用直流____电源供电，且连续供电时间应不少于____。 | 220V，30min | 220V，1h | 110V，30min | 110V，1h
266 | 改变变压器变比，实质上____ | 改变了电压损耗的数值 | 改变了负荷变化时二次电压的变化幅度 | 改变了电力网的无功功率分布 | 增加了整个电力系统的无功功率容量
267 | 某些特殊场合要求励磁电流超调，电流强励倍数可考虑为____。 | 1.1～1.2倍 | 1.2～1.3倍 | 1.3～1.4倍 | 1.4～1.5倍
268 | 建筑物上安装的光伏发电系统，不得降低相邻建筑物的____。 | 高度标准 | 辐照标准 | 照度标准 | 日照标准
269 | 受控门距离____不太远时，门禁控制器宜安装于弱电间内，并尽量采用多门门禁控制器。 | 值班室 | 电器房 | 弱电间 | 控制室
271 | 某晶体管的极限参数PCM=150mW，ICM=100mA，U(BR)CEO=30V．若晶体管的工作电压分别为UCE=10V和UCE=1V时，则其最大允许工作电流分别为____ | 15mA，100mA | 10mA，100mA | 150mA，100mA | 150mA，10mA
272 | 某变电站装有2组35kV电容器，每相由4个串联段组成，单台电容器的额定电压有5.5kV和6kV两种，安装在绝缘平台上，绝缘平台分两层，单台电容器的绝缘水平最低不应低于____。 | 6.3kV级 | 10kV级 | 20kV级 | 35kV级
273 | 如果要求任一组母线发生短路故障均不会影响各支路供电，则应选用____ | 双母线接线 | 双母线分段带旁路接线 | 2/3接线 | 多角形接线
276 | 某变电站的三相35kV电容器组采用单星形接线，每相由单台1000kvar电容器并联组合而成，允许的单组最大组合容量是____。 | 9000kvar | 10500kvar | 12000kvar | 13500kvar
277 | 电缆敷设场所土中直埋电缆持续允许载流量的选取的环境温度应为____。 | 埋深处的最热月平均地温 | 最热月的日最高水温平均值 | 最热月的日最低温度平均值 | 最热月的日最低温度平均值另加5℃
279 | 无功补偿中，放电器与电容器组的连接方式为下列选项中的____。 | 放电器与电容器组并联 | 放电器与电容器组串联 | 放电器、限流电阻、电容器三者混联 | 放电器、限流电阻、电容器三者串联
281 | 不直接和发电机相连的变压器一次绕组的额定电压____ | 等于相连线路的额定电压 | 比相连线路的额定电压低10% | 比相连线路的额定电压高10% | 比母线的额定电压高10%
282 | 某一市区电网日供电量为6500万kwh，日负荷率为82%，则该电网日最大负荷为____。 | 3303MW | 330.3MW | 7927MW | 2701MW
283 | 蓄电池以额定电流通过控制器对照明部件放电时，蓄电池输出端与控制器的蓄电池输入端之间的线路压降应不大于蓄电池额定电压的____；控制器输出端与照明部件输入端的压降应不大于蓄电池额定电压的____。 | 1%，3% | 3%，3% | 1%，1% | 3%，1%
284 | 三绕组升压型变压器的绕组排列顺序为自铁芯向外依次为____。 | 中、高、低 | 高、中、低 | 中、低、高 | 低、中、高
285 | 小型光伏发电站输出有功功率____时，功率因素不应小于0.95(超前或滞后)。 | 30%～50% | 20%～50% | 20%～60% | 大于50%
286 | 某35kV变电站的三台主变压器，每台分别配置了1组电容器补偿装置，电抗率为12%，35kV母线短路容量为600MVA，已运行的补偿容量为12Mvar，由于负荷波动，每次自动投入的分组补偿容量为334kvar，电容器组投入时的涌流标幺值____。 | 3.82 | 8.31 | 3.88 | 8.39
287 | 当限时电流速断保护的灵敏系数不满足要求时，可考虑____ | 采用过电流保护 | 与下一级过电流保护相配合 | 与下一级电流速断保护相配合 | 与下一级限时电流速断保护相配合
292 | 风力发电机组每次频率高于____Hz时要求至少能运行2min，并且没有其他的风力发电机组启动。 | 49 | 49.5 | 50.2 | 51
293 | 当接地变压器不经断路器直接接于主变压器低压侧时，接地变压器保护动作时应____。 | 第一时限跳开主变压器低压侧断路器，第二时限跳开主变压器各侧断路器 | 第一时限跳开主变压器高压侧断路器，第二时限跳开主变压器低压侧断路器 | 同时跳开主变压器高低压侧断路器 | 跳开主变压器低压侧断路器
294 | 电阻接地66kY及以下系统发生单相间歇性电弧接地故障时可产生过电压为____。 | 1.5 | 2 | 2.5 | 3
297 | 对于分裂限流电抗器安装方式是进出线端子角度一般不采用____。 | 45° | 60° | 150° | 170°
300 | 电缆与直流电气化铁路路轨平行最小距离应为____。 | 10m | 20m | 30m | 40m
303 | 建筑物内照明配电系统，不应采用____接地型式。 | TN—S | TN—C | TT—S | TN—C—S
304 | 光伏发电系统功率因数应在____范围内连续可调。需安装辅助无功补偿装置时，宜采用自动无功补偿装置，必要时应安装动态无功补偿装置。 | 超前0.95～滞后0.95 | 超前0.98～滞后0.98 | 超前0.95～滞后0.9 | 超前0.9～滞后0.9
306 | 输电线路对光缆线路的感应纵电动势和对电压超过允许标准存在危险影响时，下列措施____是不正确的。 | 在接近发电厂、变电站等地电位升高区域，金属构件宜接地 | 对有铜线的光缆线路，要与电力线路保持足够的距离 | 光缆金属护套、金属加强芯在街头处相邻光缆间不做电气连接 | 在交流电气化铁道地段，当光缆施工、检修时，应将光缆中的金属护套和加强芯做临时接地
307 | 对电信明线线路由于磁感应引起的磁感应电压允许值，当强电线路为高可靠输电线时，通信导线上的纵电动势允许值为____。 | 430V | 650V | 1000V | 1.500V
308 | 单柱垂直开启式隔离开关在分闸状态下，动静触头间的最小电气距离不应____配电装置的最小安全净距B值。 | 大于 | 小于 | 等于 | 不小于
309 | 二级负荷用户在负荷较小或地区供电条件困难时，可由一路6kY及以上____供电。 | 电缆线路 | 架空线路 | 专用的电缆线路 | 专用的架空线路
311 | 光伏发电站功率预测系统实时气象数据传输时间间隔应不大于____，采集数据可用率应大于____。 | 5min 98% | 3mm 95% | 8mm 95% | 5min 95%
313 | 安装在YN，yn接线的内铁芯式变压器中性点上的消弧线圈容量，不应超过变压器三相绕组总容量的____。 | 35% | 20% | 15% | 10%
315 | 在三相交流系统中可能发生的短路故障主要有三相短路、两相短路和单相短路(包括单相接地故障)，通常____电流最大。 | 单相短路 | 二相短路 | 三相短路 | 单相接地
316 | 一输电线路在工频(50Hz)下运行，其R0=0.08Ω/km，L0=1.336mH/km，C0=8.6×103μF/km，此输电线的特性阻抗ZC和传播系数γ分别为____ | 1.073∠-5.4°Ω，397∠84.6°/km | 397Ω，1.073×10-3/km | 397∠-5.4°Ω，1.073×10-3∠84.6°/km | 400Ω，1.5×10-3/km
317 | 220kV输电线路跨越通航河流，导线至五年一遇洪水位/最高航行水位的最高船桅顶的最小距离为____。 | 6/2m | 7/3m | 8/4m | 9/5m
318 | 独立变电所的场地设计坡度，应根据设备布置、土质条件、排水方式和道路纵坡确定，最小不应小于____。 | 0.50% | 0.40% | 0.30% | 0.20%
320 | 某变电站有一组每相能接成四个桥臂的单星形接线的35kV并联电容器，每个桥臂由5台1000kvar电容器并联而成，此电容器组的总容量为____。 | 15000kvar | 20000kvar | 30000kvar | 60000kvar
321 | 光伏电站就地升压变压器的低压侧中性点是否接地应依据____的要求确定。 | 电容电流 | 电缆长度 | 逆变器 | 当地电网
322 | 一长度为波长的无损耗均匀传输线，其波阻抗Zc=400Ω，当终端开路时，其正弦稳态工作状态下的开路电压U2=100V，此时传输线始端电流的有效值是____ | 0A | 0.25A | 0.0915A | 0.125A
323 | 摆脱阈由接触面积、电极的形状和大小，以及个人的生理特点等因素决定，摆脱阈的平均值为____。 | 10mA | 15mA | 20mA | 30mA
324 | 下列关于变压器阻抗与变压器容量的关系的说法，正确的是____。 | 变压器容量大的阻抗大 | 变压器容量大的阻抗小 | 没什么关系 | 随不同变压器材料不同
326 | 变电站内装设2台(组)及以上变压器时，若一组故障切除后，剩下的变压器容量应保证该所全部负荷的____。在计及设备过负荷能力后的允许时间内，应保证用户的一级和二级负荷。 | 30% | 50% | 70% | 90%
328 | 配电所或总压变电所的计算负荷，为各车间变电所计算负荷之和再乘以同时系数KΣP和KΣq。对配电所的KΣP和KΣq分别取____。 | 0.85～1和0.95～1 | 0.85～0.95和0.95～1 | 0.8～0.95和0.91～0.95 | 0.8～0.9和0.93～0.97
329 | 当负荷率超过____并通过计算不利于经济运行时，可放大一级容量选择变压器 | 80% | 90% | 100% | 120%
330 | 高效调速方式的节电率要比有转差功耗的调速方式高出____。 | 10%～30% | 20%～30% | 30%～60% | 40%～60%
331 | 直埋敷设的电缆与铁路、公路或街道交叉时，应穿于保护管，且保护范围超出路基、街道路面两边以及排水沟边____以上。 | 0.3m | 0.5m | 0.7m | 1m
332 | 住宅楼每户应至少引入____路电视线路，接至户内的电视设备箱。 | 1 | 3 | 5 | 7
333 | 火灾自动报警系统中的CRT显示器、消防通信设备的电源，宜由____。 | EPS供电 | 蓄电池供电 | 双电源供电，末端自动互投 | UPS装置供电
334 | 熔断器的熔丝额定电流选择，不应小于电容器额定电流的____倍。 | 1.25 | 1.35 | 1.43 | 1.55
336 | 架空送电线路导、地线在悬挂点及弧垂最低点应力不能超过一个定值，下面说法____是正确的。 | 地线的设计安全系数应大于导线的设计安全系数 | 导线在弧垂最低点的设计安全系数应大于2.5 | 导线悬点应力的安全系数不应小于2.5 | 导线悬点应力的安全系数不应小于2.25
337 | 电力设施中的建筑物根据其重要性可分为三类，其中的主要建筑物和有连续生产运行设备的建筑物以及公用建筑物、重要材料库为____建筑物。 | 一类建筑物 | 二类建筑物 | 三类建筑物 | 四类建筑物